## Boxplots
Corrosion initiation time (month)
H2S (ppm)
Humidity (%)
Temperature (oC)

## ANOVA
Gas-phase sewer concrete | Tin1 ~ H2S + RH + T
| Factors | Df | Sum of Sq | RSS | AIC | F value | Pr(>F) | Significance
| H2S | 1 | 195.52 | 810.87 | 104.91 | 8.2612 | 0.007969 | **
| RH | 1 | 758.02 | 1373.37 | 120.72 | 32.0282 | 5.954e-06 | ***
| T | 1 | 1000.08 | 1615.43 | 125.58 | 42.2558 | 6.857e-07 | ***
Partially-submerged concrete sewer | Tin1 ~ H2S + RH + T
| H2S | 1 | 1 332.48 | 1223.14 | 117.24 | 9.7058 | 0.004439 | **
| RH | 1 | 1 3.68 | 894.33 | 107.85 | 0.1073 | 0.74588
| T | 1 | 1 302.44 | 1193.1 | 116.49 | 8.8289 | 0.006309 | **
Tin1 ~ H2S + T
| H2S | 1 | 1 332.48 | 1226.81 | 115.33 | 10.0377 | 0.003789 | **
| T | 1 | 1 302.44 | 1196.77 | 114.59 | 9.1308 | 0.005447 | **
Significance codes based on the Pr value: | 0-0.001: ***, | 0.001-0.01: **, 0.01-0.05: *, 0.05-0.1: ., 0.1-1: NA

## Tree model
A. Gas-phase concrete
B. Partially-submerged concrete

## Data
Location | RH | T | H2S | Tin1 | Location | RH | T | H2S | Tin1
gas | 90 | 17 | 0 |  | Sewage | 90 | 17 | 0
gas | 90 | 25 | 0 |  | Sewage | 90 | 25 | 0
gas | 90 | 30 | 0 |  | Sewage | 90 | 30 | 0
gas | 90 | 17 | 5 | 44.0761 | Sewage | 90 | 17 | 5 | 35.6658
gas | 90 | 25 | 5 | 27.554 | Sewage | 90 | 25 | 5 | 37.5828
gas | 90 | 30 | 5 | 39.1021 | Sewage | 90 | 30 | 5 | 18.4225
gas | 90 | 17 | 10 | 38.9079 | Sewage | 90 | 17 | 10 | 17.4064
gas | 90 | 25 | 10 | 36.7336 | Sewage | 90 | 25 | 10 | 17.8619
gas | 90 | 30 | 10 | 17.5707 | Sewage | 90 | 30 | 10 | 14.5988
gas | 90 | 17 | 15 | 28.9488 | Sewage | 90 | 17 | 15 | 26.3545
gas | 90 | 25 | 15 | 26.4681 | Sewage | 90 | 25 | 15 | 19.8292
gas | 90 | 30 | 15 | 20.6231 | Sewage | 90 | 30 | 15 | 13.8967
gas | 90 | 17 | 25 | 29.5838 | Sewage | 90 | 17 | 25 | 21.6484
gas | 90 | 25 | 25 | 20.4946 | Sewage | 90 | 25 | 25 | 13.9063
gas | 90 | 30 | 25 | 22.1498 | Sewage | 90 | 30 | 25 | 13.9217
gas | 90 | 17 | 50 | 30.1516 | Sewage | 90 | 17 | 50 | 21.2286
gas | 90 | 25 | 50 | 22.389 | Sewage | 90 | 25 | 50 | 13.9717
gas | 90 | 30 | 50 | 15.4406 | Sewage | 90 | 30 | 50 | 13.3333
gas | 100 | 17 | 0 |  | Sewage | 100 | 17 | 0
gas | 100 | 25 | 0 |  | Sewage | 100 | 25 | 0
gas | 100 | 30 | 0 |  | Sewage | 100 | 30 | 0
gas | 100 | 17 | 5 | 29.8631 | Sewage | 100 | 17 | 5 | 27.7028
gas | 100 | 25 | 5 | 21.7675 | Sewage | 100 | 25 | 5 | 19.2164
gas | 100 | 30 | 5 | 11.0008 | Sewage | 100 | 30 | 5 | 15.9696
gas | 100 | 17 | 10 | 24.907 | Sewage | 100 | 17 | 10 | 25.8849
gas | 100 | 25 | 10 | 18.9534 | Sewage | 100 | 25 | 10 | 34.5747
gas | 100 | 30 | 10 | 9.6519 | Sewage | 100 | 30 | 10 | 25.4577
gas | 100 | 17 | 15 | 25.0126 | Sewage | 100 | 17 | 15 | 16.0639
gas | 100 | 25 | 15 | 19.5519 | Sewage | 100 | 25 | 15 | 17.2961
gas | 100 | 30 | 15 | 8.6406 | Sewage | 100 | 30 | 15 | 11.0847
gas | 100 | 17 | 25 | 24.5337 | Sewage | 100 | 17 | 25 | 25.486
gas | 100 | 25 | 25 | 15.9492 | Sewage | 100 | 25 | 25 | 16.7163
gas | 100 | 30 | 25 | 8.1174 | Sewage | 100 | 30 | 25 | 12.82
gas | 100 | 17 | 50 | 25.9565 | Sewage | 100 | 17 | 50 | 13.3806
gas | 100 | 25 | 50 | 17.7898 | Sewage | 100 | 25 | 50 | 17.1429
gas | 100 | 30 | 50 | 7.6481 | Sewage | 100 | 30 | 50 | 10.2104

## Tindata
Location | RelHum | Temp | H2S | Tin | Tin-MR predicts
0 | 90 | 17 | 5 | 44.0761 | 32.7894
0 | 90 | 25 | 5 | 27.554 | 26.1067
0 | 90 | 30 | 5 | 39.1021 | 21.9301
0 | 90 | 17 | 10 | 38.9079 | 31.8683
0 | 90 | 25 | 10 | 36.7336 | 25.1856
0 | 90 | 30 | 10 | 17.5707 | 21.009
0 | 90 | 17 | 15 | 28.9488 | 30.9472
0 | 90 | 25 | 15 | 26.4681 | 24.2645
0 | 90 | 30 | 15 | 20.6231 | 20.0879
0 | 90 | 17 | 25 | 29.5838 | 29.105
0 | 90 | 25 | 25 | 20.4946 | 22.4223
0 | 90 | 30 | 25 | 22.1498 | 18.2457
0 | 90 | 17 | 50 | 30.1516 | 24.4995
0 | 90 | 25 | 50 | 22.389 | 17.8168
0 | 90 | 30 | 50 | 15.4406 | 13.6402
0 | 100 | 17 | 5 | 29.8631 | 27.4087
0 | 100 | 25 | 5 | 21.7675 | 20.726
0 | 100 | 30 | 5 | 11.0008 | 16.5494
0 | 100 | 17 | 10 | 24.907 | 26.4876
0 | 100 | 25 | 10 | 18.9534 | 19.8049
0 | 100 | 30 | 10 | 9.6519 | 15.6283
0 | 100 | 17 | 15 | 25.0126 | 25.5665
0 | 100 | 25 | 15 | 19.5519 | 18.8838 | r= | 0.7377
0 | 100 | 30 | 15 | 8.6406 | 14.7072
0 | 100 | 17 | 25 | 24.5337 | 23.7243
0 | 100 | 25 | 25 | 15.9492 | 17.0416
0 | 100 | 30 | 25 | 8.1174 | 12.865
0 | 100 | 17 | 50 | 25.9565 | 19.1188
0 | 100 | 25 | 50 | 17.7898 | 12.4361
0 | 100 | 30 | 50 | 7.6481 | 8.2595
1 | 90 | 17 | 5 | 35.6658 | 34.4721
1 | 90 | 25 | 5 | 37.5828 | 27.7895
1 | 90 | 30 | 5 | 18.4225 | 23.6128
1 | 90 | 17 | 10 | 17.4064 | 33.551
1 | 90 | 25 | 10 | 17.8619 | 26.8684
1 | 90 | 30 | 10 | 14.5988 | 22.6917
1 | 90 | 17 | 15 | 26.3545 | 32.6299
1 | 90 | 25 | 15 | 19.8292 | 25.9473
1 | 90 | 30 | 15 | 13.8967 | 21.7706
1 | 90 | 17 | 25 | 21.6484 | 30.7877
1 | 90 | 25 | 25 | 13.9063 | 24.1051
1 | 90 | 30 | 25 | 13.9217 | 19.9284
1 | 90 | 17 | 50 | 21.2286 | 26.1822
1 | 90 | 25 | 50 | 13.9717 | 19.4996
1 | 90 | 30 | 50 | 13.3333 | 15.3229
1 | 100 | 17 | 5 | 27.7028 | 29.0914
1 | 100 | 25 | 5 | 19.2164 | 22.4088
1 | 100 | 30 | 5 | 15.9696 | 18.2321
1 | 100 | 17 | 10 | 25.8849 | 28.1703
1 | 100 | 25 | 10 | 34.5747 | 21.4877
1 | 100 | 30 | 10 | 25.4577 | 17.311
1 | 100 | 17 | 15 | 16.0639 | 27.2492
1 | 100 | 25 | 15 | 17.2961 | 20.5666
1 | 100 | 30 | 15 | 11.0847 | 16.3899
1 | 100 | 17 | 25 | 25.486 | 25.407
1 | 100 | 25 | 25 | 16.7163 | 18.7244
1 | 100 | 30 | 25 | 12.82 | 14.5477
1 | 100 | 17 | 50 | 13.3806 | 20.8015
1 | 100 | 25 | 50 | 17.1429 | 14.1189
1 | 100 | 30 | 50 | 10.2104 | 9.9422

## Sheet1
44.0339 | 44.0761
36.0164 | 27.554
31.7963 | 39.1021
36.0718 | 38.9079
29.6156 | 36.7336
26.4114 | 17.5707
29.234 | 28.9488
24.8093 | 26.4681
22.5272 | 20.6231
29.4322 | 29.5838
18.2614 | 20.4946
18.0277 | 22.1498
52.1026 | 30.1516
41.9163 | 22.389
15.0161 | 15.4406
28.1237 | 29.8631
22.2724 | 21.7675
10.6 | 11.0008
26.8755 | 24.907
21.1111 | 18.9534
10.0523 | 9.6519
25.2105 | 25.0126
19.7763 | 19.5519
9.4795 | 8.6406
24.4732 | 24.5337
15.586 | 15.9492
7.601 | 8.1174
32.7691 | 25.9565
17.1954 | 17.7898
-2.6297 | 7.6481

## Field data validation
Location | RelHum | Temp | H2S | Tin | MR | Site | tin | ANN-GPC | ANN-PSC | MR-GPC | MR-PSC
1 | 100 | 20.33 | 6.67 | 23.1227 | 25.7422 | Perth MS | 9 | 12.4381 | 11.3734 | 25.7422 | 22.3822
-1 | 100 | 20.33 | 6.67 | 19.4238 | 22.3822 | Perth Bibra | 15 | 11.6284 | 11.6414 | 27.2686 | 23.9086
1 | 100 | 19.61 | 1.55 | 24.3885 | 27.2686 | Melb. WTS | 16 | 23.1227 | 19.4238 | 4.2748 | 0.9148
-1 | 100 | 19.61 | 1.55 | 20.7691 | 23.9086 | Melb. SETS | 24 | 24.3885 | 20.7691 | -72.0044 | -75.3644
1 | 100 | 26.83 | 95.6 | 12.4381 | 4.2748
-1 | 100 | 26.83 | 95.6 | 11.3734 | 0.9148
1 | 89.3 | 27.96 | 546.2 | 11.6284 | -72.0044
-1 | 89.3 | 27.96 | 546.2 | 11.6414 | -75.3644

## Multi-Reg
Coefficients:
| Estimate | Std. Error | t value | Pr(>¦t¦)
(Intercept) | 96.3374 | 15.0325 | 6.409 | 3.49e-08 | ***
Location | 1.6827 | 0.76729 | 2.193 | 0.032548 | *
H2S | -0.18422 | 0.04814 | -3.827 | 0.000334 | ***
RH | -0.53807 | 0.15346 | -3.506 | 0.000913 | ***
T | -0.83533 | 0.14331 | -5.829 | 3.04e-07 | ***
---
Signif. codes: 0 ‘***’ 0.001 ‘**’ 0.01 ‘*’ 0.05 ‘.’ 0.1 ‘ ’ 1
Residual standard error: 5.943 on 55 degrees of freedom
(12 observations deleted due to missingness)
Multiple R-squared: 0.5444, Adjusted R-squared: 0.5113
F-statistic: 16.43 on 4 and 55 DF, p-value: 6.52e-09

## ANN sensitivity
Location | H2S | RH | T | ti | Location | H2S | RH | T | ti | Location | H2S | RH | T | ti
1 | 0 | 100 | 25 | 28.6915 | 1 | 25 | 100 | 0 | 28.5829 | 1 | 25 | 90 | 25 | 27.432
1 | 1 | 100 | 25 | 28.6842 | 1 | 25 | 100 | 1 | 28.5586 | 1 | 25 | 90.5 | 25 | 27.3625
1 | 2 | 100 | 25 | 28.6722 | 1 | 25 | 100 | 2 | 28.5311 | 1 | 25 | 91 | 25 | 27.2897
1 | 3 | 100 | 25 | 28.6564 | 1 | 25 | 100 | 3 | 28.5001 | 1 | 25 | 91.5 | 25 | 27.2134
1 | 4 | 100 | 25 | 28.6372 | 1 | 25 | 100 | 4 | 28.4649 | 1 | 25 | 92 | 25 | 27.1337
1 | 5 | 100 | 25 | 28.6142 | 1 | 25 | 100 | 5 | 28.4252 | 1 | 25 | 92.5 | 25 | 27.0502
1 | 6 | 100 | 25 | 28.587 | 1 | 25 | 100 | 6 | 28.3804 | 1 | 25 | 93 | 25 | 26.963
1 | 7 | 100 | 25 | 28.5548 | 1 | 25 | 100 | 7 | 28.3298 | 1 | 25 | 93.5 | 25 | 26.8719
1 | 8 | 100 | 25 | 28.517 | 1 | 25 | 100 | 8 | 28.2728 | 1 | 25 | 94 | 25 | 26.7768
1 | 9 | 100 | 25 | 28.4725 | 1 | 25 | 100 | 9 | 28.2085 | 1 | 25 | 94.5 | 25 | 26.6775
1 | 10 | 100 | 25 | 28.4201 | 1 | 25 | 100 | 10 | 28.1362 | 1 | 25 | 95 | 25 | 26.5739
1 | 11 | 100 | 25 | 28.3586 | 1 | 25 | 100 | 11 | 28.0548 | 1 | 25 | 95.5 | 25 | 26.466
1 | 12 | 100 | 25 | 28.2864 | 1 | 25 | 100 | 12 | 27.9635 | 1 | 25 | 96 | 25 | 26.3535
1 | 13 | 100 | 25 | 28.2019 | 1 | 25 | 100 | 13 | 27.861 | 1 | 25 | 96.5 | 25 | 26.2365
1 | 14 | 100 | 25 | 28.103 | 1 | 25 | 100 | 14 | 27.7463 | 1 | 25 | 97 | 25 | 26.1148
1 | 15 | 100 | 25 | 27.9876 | 1 | 25 | 100 | 15 | 27.6179 | 1 | 25 | 97.5 | 25 | 25.9884
1 | 16 | 100 | 25 | 27.8531 | 1 | 25 | 100 | 16 | 27.4747 | 1 | 25 | 98 | 25 | 25.857
1 | 17 | 100 | 25 | 27.6969 | 1 | 25 | 100 | 17 | 27.3152 | 1 | 25 | 98.5 | 25 | 25.7208
1 | 18 | 100 | 25 | 27.5159 | 1 | 25 | 100 | 18 | 27.1379 | 1 | 25 | 99 | 25 | 25.5795
1 | 19 | 100 | 25 | 27.307 | 1 | 25 | 100 | 19 | 26.9414 | 1 | 25 | 99.5 | 25 | 25.4332
1 | 20 | 100 | 25 | 27.0668 | 1 | 25 | 100 | 20 | 26.7242 | 1 | 25 | 100 | 25 | 25.2818
1 | 21 | 100 | 25 | 26.7919 | 1 | 25 | 100 | 21 | 26.4849 | -1 | 25 | 90 | 25 | 28.6235
1 | 22 | 100 | 25 | 26.4788 | 1 | 25 | 100 | 22 | 26.2221 | -1 | 25 | 90.5 | 25 | 28.6172
1 | 23 | 100 | 25 | 26.1245 | 1 | 25 | 100 | 23 | 25.9346 | -1 | 25 | 91 | 25 | 28.6099
1 | 24 | 100 | 25 | 25.7262 | 1 | 25 | 100 | 24 | 25.6214 | -1 | 25 | 91.5 | 25 | 28.6017
1 | 25 | 100 | 25 | 25.2818 | 1 | 25 | 100 | 25 | 25.2818 |  | 25 | 92 | 25 | 28.5928
1 | 26 | 100 | 25 | 24.7901 | 1 | 25 | 100 | 26 | 24.9151 | -1 | 25 | 92.5 | 25 | 28.5834
1 | 27 | 100 | 25 | 24.2511 | 1 | 25 | 100 | 27 | 24.5215 | -1 | 25 | 93 | 25 | 28.5733
1 | 28 | 100 | 25 | 23.6664 | 1 | 25 | 100 | 28 | 24.1013 | -1 | 25 | 93.5 | 25 | 28.5626
1 | 29 | 100 | 25 | 23.0391 | 1 | 25 | 100 | 29 | 23.6554 | -1 | 25 | 94 | 25 | 28.5512
1 | 30 | 100 | 25 | 22.3741 | 1 | 25 | 100 | 30 | 23.1852 | -1 | 25 | 94.5 | 25 | 28.5393
1 | 31 | 100 | 25 | 21.6778 | -1 | 25 | 100 | 0 | 28.7477 | -1 | 25 | 95 | 25 | 28.5266
1 | 32 | 100 | 25 | 20.9585 | -1 | 25 | 100 | 1 | 28.7453 | -1 | 25 | 95.5 | 25 | 28.5133
1 | 33 | 100 | 25 | 20.2253 | -1 | 25 | 100 | 2 | 28.7426 | -1 | 25 | 96 | 25 | 28.4993
1 | 34 | 100 | 25 | 19.4885 | -1 | 25 | 100 | 3 | 28.7395 | -1 | 25 | 96.5 | 25 | 28.4844
1 | 35 | 100 | 25 | 18.7581 | -1 | 25 | 100 | 4 | 28.736 | -1 | 25 | 97 | 25 | 28.4688
1 | 36 | 100 | 25 | 18.0442 | -1 | 25 | 100 | 5 | 28.732 | -1 | 25 | 97.5 | 25 | 28.4523
1 | 37 | 100 | 25 | 17.3558 | -1 | 25 | 100 | 6 | 28.7275 | -1 | 25 | 98 | 25 | 28.4348
1 | 38 | 100 | 25 | 16.7005 | -1 | 25 | 100 | 7 | 28.7224 | -1 | 25 | 98.5 | 25 | 28.4165
1 | 39 | 100 | 25 | 16.0845 | -1 | 25 | 100 | 8 | 28.7166 | -1 | 25 | 99 | 25 | 28.3971
1 | 40 | 100 | 25 | 15.5121 | -1 | 25 | 100 | 9 | 28.71 | -1 | 25 | 99.5 | 25 | 28.3767
1 | 41 | 100 | 25 | 14.986 | -1 | 25 | 100 | 10 | 28.7026 | -1 | 25 | 100 | 25 | 28.3552
1 | 42 | 100 | 25 | 14.5073 | -1 | 25 | 100 | 11 | 28.6942
1 | 43 | 100 | 25 | 14.0757 | -1 | 25 | 100 | 12 | 28.6846
1 | 44 | 100 | 25 | 13.6897 | -1 | 25 | 100 | 13 | 28.6738
1 | 45 | 100 | 25 | 13.3469 | -1 | 25 | 100 | 14 | 28.6615
1 | 46 | 100 | 25 | 13.0446 | -1 | 25 | 100 | 15 | 28.6476
1 | 47 | 100 | 25 | 12.7794 | -1 | 25 | 100 | 16 | 28.6318
1 | 48 | 100 | 25 | 12.5479 | -1 | 25 | 100 | 17 | 28.6139
1 | 49 | 100 | 25 | 12.3466 | -1 | 25 | 100 | 18 | 28.5937
1 | 50 | 100 | 25 | 12.172 | -1 | 25 | 100 | 19 | 28.5708
-1 | 0 | 100 | 25 | 27.7885 | -1 | 25 | 100 | 20 | 28.545
-1 | 1 | 100 | 25 | 27.8021 | -1 | 25 | 100 | 21 | 28.5157
-1 | 2 | 100 | 25 | 27.8334 | -1 | 25 | 100 | 22 | 28.4826
-1 | 3 | 100 | 25 | 27.8999 | -1 | 25 | 100 | 23 | 28.4452
-1 | 4 | 100 | 25 | 28.0234 | -1 | 25 | 100 | 24 | 28.4029
-1 | 5 | 100 | 25 | 28.207 | -1 | 25 | 100 | 25 | 28.3552
-1 | 6 | 100 | 25 | 28.4068 | -1 | 25 | 100 | 26 | 28.3014
-1 | 7 | 100 | 25 | 28.5622 | -1 | 25 | 100 | 27 | 28.2408
-1 | 8 | 100 | 25 | 28.6534 | -1 | 25 | 100 | 28 | 28.1725
-1 | 9 | 100 | 25 | 28.6971 | -1 | 25 | 100 | 29 | 28.0956
-1 | 10 | 100 | 25 | 28.7141 | -1 | 25 | 100 | 30 | 28.0093
-1 | 11 | 100 | 25 | 28.7178
-1 | 12 | 100 | 25 | 28.7147
-1 | 13 | 100 | 25 | 28.708
-1 | 14 | 100 | 25 | 28.6986
-1 | 15 | 100 | 25 | 28.6869
-1 | 16 | 100 | 25 | 28.6728
-1 | 17 | 100 | 25 | 28.6561
-1 | 18 | 100 | 25 | 28.6363
-1 | 19 | 100 | 25 | 28.613
-1 | 20 | 100 | 25 | 28.5855
-1 | 21 | 100 | 25 | 28.5531
-1 | 22 | 100 | 25 | 28.5149
-1 | 23 | 100 | 25 | 28.47
-1 | 24 | 100 | 25 | 28.4172
-1 | 25 | 100 | 25 | 28.3552
-1 | 26 | 100 | 25 | 28.2825
-1 | 27 | 100 | 25 | 28.1973
-1 | 28 | 100 | 25 | 28.0976
-1 | 29 | 100 | 25 | 27.9813
-1 | 30 | 100 | 25 | 27.8458
-1 | 31 | 100 | 25 | 27.6884
-1 | 32 | 100 | 25 | 27.5061
-1 | 33 | 100 | 25 | 27.2957
-1 | 34 | 100 | 25 | 27.0538
-1 | 35 | 100 | 25 | 26.777
-1 | 36 | 100 | 25 | 26.4618
-1 | 37 | 100 | 25 | 26.1052
-1 | 38 | 100 | 25 | 25.7043
-1 | 39 | 100 | 25 | 25.2569
-1 | 40 | 100 | 25 | 24.7617
-1 | 41 | 100 | 25 | 24.2184
-1 | 42 | 100 | 25 | 23.6276
-1 | 43 | 100 | 25 | 22.9909
-1 | 44 | 100 | 25 | 22.3101
-1 | 45 | 100 | 25 | 21.5865
-1 | 46 | 100 | 25 | 20.8179
-1 | 47 | 100 | 25 | 19.9968
-1 | 48 | 100 | 25 | 19.1075
-1 | 49 | 100 | 25 | 18.1277
-1 | 50 | 100 | 25 | 17.0399